## Buttons
ESTADO DO PARÁ PREFEITURA MUNICIPAL DE DOM ELISEU CNPJ: 22.953.681/0001-45
|  |  | Obra: AMPLIAÇÃO DA SECRETARIA MUNICIPAL DE SAÚDE DO MUNÍCIPIO DE DOM ELISEU - PARÁ. | Bancos SINAPI - 11/2021 - Pará SEDOP - 09/2021 - Pará |  | B.D.I. 25,0% |  | Encargos Sociais Não Desonerado: embutido nos preços unitário dos insumos de mão de obra, de acordo com as bases.
Orçamento Sintético
Item | Código | Banco | Descrição | Und | Quant. | Valor Unit | Valor Unit com BDI | Total | Peso (%)
1 |  |  | SERVIÇOS PRELIMINARES |  |  |  |  | 1975.93 | 1.859%
1.1 | 93358 | SINAPI | ESCAVAÇÃO MANUAL DE VALA COM PROFUNDIDADE MENOR OU IGUAL A 1,30 M. AF_02/2021 | m³ | 3.85 | 74.37 | 92.96 | 357.89 | 0.3367%
1.2 | 96995 | SINAPI | REATERRO MANUAL APILOADO COM SOQUETE. AF_10/2017 | m³ | 3.85 | 45.09 | 56.36 | 216.98 | 0.2041%
1.3 | 90823 | SINAPI | PORTA DE MADEIRA PARA PINTURA, SEMI-OCA (LEVE OU MÉDIA), 90X210CM, ESPESSURA DE 3,5CM, INCLUSO DOBRADIÇAS - FORNECIMENTO E INSTALAÇÃO. AF_12/2019 | UN | 3 | 373.62 | 467.02 | 1401.06 | 1.318%
2 |  |  | FUNDAÇÃO |  |  |  |  | 8550.41 | 8.044%
2.1 | 102487 | SINAPI | CONCRETO CICLÓPICO FCK = 15MPA, 30% PEDRA DE MÃO EM VOLUME REAL, INCLUSIVE LANÇAMENTO. AF_05/2021 | m³ | 5.85 | 552.79 | 690.98 | 4042.23 | 3.803%
2.2 | 96536 | SINAPI | FABRICAÇÃO, MONTAGEM E DESMONTAGEM DE FÔRMA PARA VIGA BALDRAME, EM MADEIRA SERRADA, E=25 MM, 4 UTILIZAÇÕES. AF_06/2017 | m² | 53 | 68.05 | 85.06 | 4508.18 | 4.241%
3 |  |  | SUPERESTRUTURA, PINTURA |  |  |  |  | 88168.38 | 82.95%
3.1 | 87503 | SINAPI | ALVENARIA DE VEDAÇÃO DE BLOCOS CERÂMICOS FURADOS NA HORIZONTAL DE 9X19X19CM (ESPESSURA 9CM) DE PAREDES COM ÁREA LÍQUIDA MAIOR OU IGUAL A 6M² SEM VÃOS E ARGAMASSA DE ASSENTAMENTO COM PREPARO EM BETONEIRA. AF_06/2014 | m² | 265.25 | 75.54 | 94.42 | 25044.9 | 23.56%
3.2 | 96113 | SINAPI | FORRO EM PLACAS DE GESSO, PARA AMBIENTES COMERCIAIS. AF_05/2017_P | m² | 62.76 | 33.18 | 41.47 | 2602.65 | 2.448%
3.3 | 110763 | SEDOP | Reboco com argamassa 1:6:Adit. Plast. | m² | 481.5 | 41.43 | 51.78 | 24932.07 | 23.46%
3.4 | 070058 | SEDOP | Cobertura - telha plan | m² | 245.7 | 71.4 | 89.25 | 21928.72 | 20.63%
3.5 | 150129 | SEDOP | Emassamento de parede p/ receber pintura PVA | m² | 375.5 | 10.55 | 13.18 | 4949.09 | 4.656%
3.6 | 150604 | SEDOP | PVA interna (sobre pintura antiga) | m² | 628.95 | 11.08 | 13.85 | 8710.95 | 8.195%
4 |  |  | PONTOS ELÉTRICO E HIDRÁULICO |  |  |  |  | 6626.32 | 6.234%
4.1 | 170682 | SEDOP | Ponto eletrico estabilizado (incl. eletr.,cx.,fiaçao e tomada) | PT | 8 | 492.22 | 615.27 | 4922.16 | 4.631%
4.2 | 180844 | SEDOP | Revisão de ponto de água | PT | 3 | 134.86 | 168.57 | 505.71 | 0.4758%
4.3 | 180845 | SEDOP | Revisão de ponto de esgoto | PT | 2 | 144.21 | 180.26 | 360.52 | 0.3392%
4.4 | 86932 | SINAPI | VASO SANITÁRIO SIFONADO COM CAIXA ACOPLADA LOUÇA BRANCA - PADRÃO MÉDIO, INCLUSO ENGATE FLEXÍVEL EM METAL CROMADO, 1/2 X 40CM - FORNECIMENTO E INSTALAÇÃO. AF_01/2020 | UN | 1 | 408.52 | 510.65 | 510.65 | 0.4804%
4.5 | 86935 | SINAPI | CUBA DE EMBUTIR DE AÇO INOXIDÁVEL MÉDIA, INCLUSO VÁLVULA TIPO AMERICANA EM METAL CROMADO E SIFÃO FLEXÍVEL EM PVC - FORNECIMENTO E INSTALAÇÃO. AF_01/2020 | UN | 1 | 261.83 | 327.28 | 327.28 | 0.3079%
5 |  |  | LIMPEZA FINAL DA OBRA |  |  |  |  | 975.42 | 0.9176%
5.1 | 9537 | SINAPI | LIMPEZA FINAL DA OBRA | m² | 245.7 | 3.18 | 3.97 | 975.42 | 0.9176%
[5 empty] | Total sem BDI |  | 85044.82
[5 empty] | Total do BDI |  | 21251.64
[5 empty] | Total Geral |  | 106296.46