## PLANILHA ORCAMENTARIA
PREFEITURA MUNICIPAL DE DOM ELISEU
COORDENADORIA DE LICITAÇÃO
OBRA: CONSTRUÇÃO DE UMA ESCOLA COM 8 (OITO) SALAS DE AULA | [5 empty] | BDI: 28,38%
MUNICÍPIO: DOM ELISEU - PA
PLANILHA ORÇAMENTÁRIA - VESTIÁRIO
ITEM | DESCRIÇÃO | UNID | QUANT. | PREÇO UNITÁRIO R$ |  | PREÇO TOTAL R$
|  |  |  | SEM BDI | COM BDI
1 | BLOCO VESTIÁRIO |  |  |  |  | 255116.03
1.1 | MOVIMENTO DE TERRA |  |  |  |  | 2401.9
1.1.1 | Aterro c/ material fora da obra, incl. Apiloamento | M3 | 11.63 | 100.84 | 129.46 | 1505.62
1.1.2 | Escavação manual ate 1.50m de profundidade | M3 | 8.19 | 48.81 | 62.66 | 513.19
1.1.3 | Reaterro compactado | M3 | 5.74 | 51.99 | 66.74 | 383.09
1.2 | FUNDAÇÕES |  |  |  |  | 15685.02
1.2.1 | Baldrame em concreto armado c/ cinta de amarração (incl. Forma) | M3 | 2.23 | 2623.45 | 3367.99 | 7510.62
1.2.2 | Bloco em concreto armado p/ fundaçao (incl. forma) | M3 | 2.18 | 2837.62 | 3642.94 | 7941.61
1.2.3 | Lastro de concreto magro c/ seixo | M3 | 0.27 | 671.59 | 862.19 | 232.79
1.3 | ESTRUTURA |  |  |  |  | 18649.05
1.3.1 | Concreto armado fck=25MPA c/ forma mad. branca (incl. lançamento e adensamento) | M3 | 4.62 | 3144.25 | 4036.59 | 18649.05
1.4 | PAREDES E PAINÉIS |  |  |  |  | 41878.85
1.4.1 | Alvenaria tijolo de barro a cutelo | M2 | 121.15 | 65.06 | 83.52 | 10118.45
1.4.2 | Divisória em granito preto - Incl. ferragens de fixação | M2 | 28.69 | 862.3 | 1107.02 | 31760.4
1.5 | COBERTURA |  |  |  |  | 40072.61
1.5.1 | ESTRUTURA |  |  |  |  | 27953.81
1.5.1.1 | Estrutura metálica p/ cobertura - 2 águas-vão 20m | M2 | 81.46 | 267.3 | 343.16 | 27953.81
1.5.2 | TELHAMENTO |  |  |  |  | 12118.8
1.5.2.1 | Cobertura -Telha termoacústica | M2 | 81.46 | 115.88 | 148.77 | 12118.8
1.6 | IMPERMEABILIZAÇÕES/TRATAMENTOS |  |  |  |  | 1422.18
1.6.1 | Impermeabilização asfáltica para concreto e alvenaria (3 demãos) | M2 | 37.22 | 29.76 | 38.21 | 1422.18
1.7 | ESQUADRIAS |  |  |  |  | 23204.1
1.7.1 | MADEIRA |  |  |  |  | 2903.04
1.7.1.1 | Esquadria de madeira e=3cm com caix. Aduela e alizar | M2 | 5.25 | 430.72 | 552.96 | 2903.04
1.7.2 | OUTROS MATERIAIS |  |  |  |  | 20301.06
1.7.2.1 | Esquadria c/ venezianas de aluminio natural c/ ferragens | M2 | 12.96 | 925.91 | 1188.68 | 15405.29
1.7.2.2 | Esquadria de correr em vidro temperado de 8mm | M2 | 5.5 | 693.36 | 890.14 | 4895.77
1.8 | FERRAGENS |  |  |  |  | 572.94
1.8.1 | Ferragens p/ porta externa 1 fl. | CJ | 3 | 148.76 | 190.98 | 572.94
1.9 | REVESTIMENTOS |  |  |  |  | 36886.94
1.9.1 | Cerâmica 10x10cm (padrao medio) | M2 | 48.24 | 112.17 | 144 | 6946.56
1.9.2 | Chapisco de cimento e areia no traço 1:3 | M2 | 242.3 | 10.38 | 13.33 | 3229.86
1.9.3 | Emboço com argamassa 1:6:Adit. Plast. | M2 | 198.24 | 36.17 | 46.44 | 9206.27
1.9.4 | Reboco com argamassa 1:6:Adit. Plast. | M2 | 44.06 | 42.39 | 54.42 | 2397.75
1.9.5 | Revestimento Cerâmico Padrão Médio | M2 | 150 | 78.45 | 100.71 | 15106.5
1.10 | RODAPÉS, SOLEIRAS E PEITORIS |  |  |  |  | 1575.81
1.10.1 | Soleira e Peitoril em granito (preto) c/ rebaixo e=3cm | M2 | 2.32 | 529.08 | 679.23 | 1575.81
1.11 | PISOS |  |  |  |  | 12148.95
1.11.1 | Calçada (incl.alicerce, baldrame e concreto c/ junta seca) | M2 | 8.82 | 111.42 | 143.04 | 1261.61
1.11.2 | Camada impermeabilizadora e=10cm c/ seixo | M2 | 49.35 | 65.29 | 83.82 | 4136.52
1.11.3 | Camada regularizadora no traço 1:4 | M2 | 43.86 | 34.47 | 44.25 | 1940.81
1.11.4 | Cerâmica anti-derrapante | M2 | 43.86 | 71.99 | 92.42 | 4053.54
1.11.5 | Piso de alta resistência e=8mm c/ resina incl. camada regularizadora | M2 | 5.49 | 107.33 | 137.79 | 756.47
1.12 | FORRO |  |  |  |  | 4875.78
1.12.1 | Forro em PVC 100mm entarugamento - metalico | M2 | 49.35 | 76.96 | 98.8 | 4875.78
1.13 | PINTURA |  |  |  |  | 6887.47
1.13.1 | ESMALTE |  |  |  |  | 4234.25
1.13.1.1 | Esmalte s/ ferro (superf. lisa) | M2 | 81.46 | 35.51 | 45.59 | 3713.76
1.13.1.2 | Esmalte sobre madeira c/ massa e selador | M2 | 10.5 | 38.61 | 49.57 | 520.49
1.13.2 | ACRÍLICA |  |  |  |  | 2455.03
1.13.2.1 | Acrilica fosca int. e ext. sem massa c/ selador | M2 | 44.06 | 23.05 | 29.59 | 1303.74
1.13.2.2 | Emassamento de parede c/ massa acrilica | M2 | 44.06 | 20.35 | 26.13 | 1151.29
1.13.3 | OUTRAS PINTURAS |  |  |  |  | 198.19
1.13.3.1 | Acrílica para piso | M2 | 8.82 | 17.5 | 22.47 | 198.19
1.14 | INSTALAÇÕES ELÉTRICAS |  |  |  |  | 5485.29
1.14.1 | DISJUNTORES |  |  |  |  | 55
1.14.1.1 | Disjuntor 1P - 6 a 32A - PADRÃO DIN | UN | 2 | 21.42 | 27.5 | 55
1.14.2 | PONTOS, TOMADAS E INTERRUPTORES |  |  |  |  | 2995.48
1.14.2.1 | Interruptor 1 tecla simples (s/fiaçao) | UN | 1 | 15.13 | 19.42 | 19.42
1.14.2.2 | Interruptor 2 teclas simples (s/fiaçao) | UN | 2 | 28.54 | 36.64 | 73.28
1.14.2.3 | Ponto de luz / força (c/tubul., cx. e fiaçao) ate 200W | Pt | 10 | 221.38 | 284.21 | 2842.1
1.14.2.4 | Tomada 2P+T 20A (s/fiaçao) | UN | 2 | 23.63 | 30.34 | 60.68
1.14.3 | LUMINÁRIAS |  |  |  |  | 2434.81
1.14.3.1 | Luminária de sobrepor com aletas e 2 lâmpadas de Led de 10W | UN | 3 | 206.35 | 264.91 | 794.73
1.14.3.2 | Luminária de sobrepor com aletas e 2 lâmpadas de Led de 18W | UN | 4 | 306.74 | 393.79 | 1575.16
1.14.3.3 | Luminária c/ lâmp de emergência | UN | 1 | 50.57 | 64.92 | 64.92
1.15 | INST. HIDROSSANITÁRIAS |  |  |  |  | 28022.04
1.15.1 | ÁGUA FRIA (TUBOS, VÁLVULAS E REGISTROS) |  |  |  |  | 13362.39
1.15.1.1 | Ponto de água (incl. tubos e conexões) | Pt | 21 | 444.33 | 570.43 | 11979.03
1.15.1.2 | Registro de gaveta c/ canopla - 3/4" | UN | 3 | 118.37 | 151.96 | 455.88
1.15.1.3 | Registro de pressão c/ canopla - 3/4" | UN | 6 | 120.41 | 154.58 | 927.48
1.15.2 | ESGOTO: TUBOS,FOSSAS,SUMIDOUROS E CAIXAS |  |  |  |  | 11882.25
1.15.2.1 | Ponto de esgoto (incl. tubos, conexões, cx. e ralos) | Pt | 25 | 370.22 | 475.29 | 11882.25
1.15.3 | ÁGUAS PLUVIAIS |  |  |  |  | 2777.4
1.15.3.1 | Calha em chapa galvanizada | M | 22.9 | 79.75 | 102.38 | 2344.5
1.15.3.2 | Condutor em PVC rigido soldavel - 100mm | M | 6 | 56.2 | 72.15 | 432.9
1.16 | LOUÇAS, METAIS E ACESSÓRIOS SANITÁRIOS |  |  |  |  | 14047.98
1.16.1 | Bacia sifonada - PNE | UN | 1 | 1739.78 | 2233.53 | 2233.53
1.16.2 | Bacia sifonada c/cx. descarga acoplada c/ assento | UN | 6 | 553.13 | 710.11 | 4260.66
1.16.3 | Barra em aço inox (PNE) | M | 5 | 268.65 | 344.89 | 1724.45
1.16.4 | Chuveiro cromado | UN | 1 | 70.41 | 90.39 | 90.39
1.16.5 | Cuba de louça de embutir | UN | 6 | 100.13 | 128.55 | 771.3
1.16.6 | Lavatório de louça s/ coluna (incl. torn. sifão e válvula) - PNE | UN | 2 | 851.46 | 1093.1 | 2186.2
1.16.7 | Porta papel higiênico - Polipropileno | UN | 11 | 70.93 | 91.06 | 1001.66
1.16.8 | Saboneteira c/ reservatório - Polipropileno | UN | 11 | 62.62 | 80.39 | 884.29
1.16.9 | Sifão PVC pia / lavatório - plástico | UN | 6 | 15.69 | 20.14 | 120.84
1.16.10 | Torneira de metal cromada de 1/2" ou 3/4" p/ Pia | UN | 6 | 100.57 | 129.11 | 774.66
1.17 | ELEMENTOS DE ESCOLAS |  |  |  |  | 886.06
1.17.1 | Banco em concreto c/2 mod.2,75x0,4m (det.12) | UN | 2 | 345.09 | 443.03 | 886.06
1.18 | LIMPEZA FINAL |  |  |  |  | 413.06
1.18.1 | Limpeza geral e entrega da obra | M2 | 49.35 | 6.52 | 8.37 | 413.06
|  |  |  | VALOR TOTAL: |  | 255116.03
Uriel Zoppé Brandão Junior
Engenheiro Civil
1511862408 CREA/PA